## Inputs
Parameter | Year | Value | Unit
Standard Values
Current Year |  | 2024
Inflation |  | 2%
WACC |  | 7%
USD to EUR |  | 0.9
Electricity
LCOE | 2024 | 64 | $/MWh
LCOE | 2050 | 11 | $/MWh
Jet Fuel A-1 Characteristics
Emissions Intensity | 2024 | 88.7 | gCO2/MJ
Emissions Intensity | 2050 | 88.7 | gCO2/MJ
Energy Density |  | 43.2 | MJ/kg
Energy Density |  | 34.6896 | MJ/l
Volumetric Density |  | 0.803 | kg/l
Jet Fuel A-1 Price | 2024 | 0.8 | $/l
Scenario Specific Values
Jet Fuel A-1 Price | 2050 | 0.8 | $/l
IEA Reference
Jet Fuel A-1 Price | 2024 | 0.32246 | $/l
Jet Fuel A-1 Price | 2050 | 0.20923 | $/l
EIA Reference
Jet Fuel A-1 Price | 2024 | 1.0209 | $/l
Jet Fuel A-1 Price | 2050 | 2.0096 | $/l
EIA Low Oil Price Scenario
Jet Fuel A-1 Price | 2024 | 0.48287 | $/l
Jet Fuel A-1 Price | 2050 | 0.89647 | $/l
EIA High Scenario
Jet Fuel A-1 Price | 2024 | 1.8839 | $/l
Jet Fuel A-1 Price | 2050 | 3.7894 | $/l
Direct Air Capture
LCOR | 2024 | 1282 | $/tCO2
LCOR | 2050 | 480 | $/tCO2

## Base LCOF
WACC_source | 6% | 6% | 6% | 6% | 6% | 6% | 6% | 6% | 6% | -
WACC_alternative | 6% | 6% | 6% | 6% | 6% | 6% | 6% | 6% | 6% | -
LCOE_alternative | 9.371 | 5.2587 | 2.9692 | 5.9594 | 3.6109 | 2.9692 | 4.7585 | 3.3305 | 2.9692 | ct/kWh
| 11.1 | 11.1 | 11.1 | 7.5 | 7.5 | 7.5 | 3.9 | 3.9 | 3.9 |  | Note: this is the standard LCOE curve
DAC_source | 460 | 460 | 460 | 135 | 135 | 135 | 80 | 80 | 80 | €/tCO2
DAC_alternative | 460 | 460 | 460 | 135 | 135 | 135 | 80 | 80 | 80 | €/tCO2 | Average between SS and LS DAC
| 731.1987 | 731.1987 | 731.1987 | 449.5681 | 449.5681 | 449.5681 | 298.2933 | 298.2933 | 298.2933 |  | Note: this is modelled DAC cost
Levelized cost of electricity [ct/kWh]
| 2020 |  |  | 2035 |  |  | 2050
| Offshore | Onshore | Hydro | Offshore | Onshore | Hydro | Offshore | Onshore | Hydro |  |  |  | 2020 Offshore | 2020 Onshore
Capex generation | 5.6892 | 4.0868 | 2.1299 | 3.5558 | 2.8063 | 2.1299 | 2.9335 | 2.5883 | 2.1299 | ct/kWh |  | CAPEX | 3200 | 1500
Opex generation | 2.1818 | 1.1719 | 0.83929 | 1.3636 | 0.80469 | 0.83929 | 1.125 | 0.74219 | 0.83929 | ct/kWh |  | Loadhours | 4400 | 3200
Offshore grid fee | 1.5 | 0 | 0 | 1.04 | 0 | 0 | 0.7 | 0 | 0 | ct/kWh |  | UCRF | 0.078227 | 0.087185
[12 empty] | Annualized CAPEX | 0.056892 | 0.040868 | €/kWh
BC | 1.3774 | 0.80426 | 0.37115 | 1.3239 | 1.1858 | 0.37115 | 1.2927 | 1.0208 | 0.37115 | ct/kWh |  |  | 5.6892 | 4.0868 | ct/kWh
WC | 1.4415 | 0.9115 | 0.49487 | 1.3603 | 1.3813 | 0.49487 | 1.3528 | 1.1569 | 0.49487 | ct/kWh
LCOE | 9.371 | 5.2587 | 2.9692 | 5.9594 | 3.6109 | 2.9692 | 4.7585 | 3.3305 | 2.9692 | ct/kWh
LCOE | 93.7103 | 52.5865 | 29.692 | 59.594 | 36.1094 | 29.692 | 47.585 | 33.3048 | 29.692 | €/MWh
Lifetime | 25 | 20 | 50 | 25 | 20 | 50 | 25 | 20 | 50 | years |  | WACC
UCRF | 0.078227 | 0.087185 | 0.063444 | 0.078227 | 0.087185 | 0.063444 | 0.078227 | 0.087185 | 0.063444 | - |  | WACC
UCRF_alternative | 0.078227 | 0.087185 | 0.063444 | 0.078227 | 0.087185 | 0.063444 | 0.078227 | 0.087185 | 0.063444 | - |  | WACC
Capex generation_alternative | 5.6892 | 4.0868 | 2.1299 | 3.5558 | 2.8063 | 2.1299 | 2.9335 | 2.5883 | 2.1299 | ct/kWh |  | WACC
LCOE_alternative | 9.371 | 5.2587 | 2.9692 | 5.9594 | 3.6109 | 2.9692 | 4.7585 | 3.3305 | 2.9692 | ct/kWh
Levelized cost of hydrogen [ct/kWh]
| 2020 |  |  | 2035 |  |  | 2050
| Offshore | Onshore | Hydro | Offshore | Onshore | Hydro | Offshore | Onshore | Hydro
Capex electrolysis | 3.0462 | 4.1885 | 1.9148 | 1.3931 | 1.9155 | 0.87567 | 0.8126 | 1.1173 | 0.51078 | ct/kWh
Opex electrolysis | 1.1682 | 1.6063 | 0.73431 | 0.53426 | 0.73461 | 0.33582 | 0.31163 | 0.4285 | 0.19588 | ct/kWh
Electricity cost | 14.5966 | 8.191 | 4.6249 | 8.8946 | 5.3895 | 4.4316 | 6.5907 | 4.6129 | 4.1125 | ct/kWh
Storage cost | 2.9793 | 2.9793 | 2.9793 | 2.3793 | 2.3793 | 2.3793 | 1.9793 | 1.9793 | 1.9793 | ct/kWh
Liquefaction cost | 3.7938 | 3.7938 | 3.7938 | 2.1404 | 2.1404 | 2.1404 | 1.4308 | 1.4308 | 1.4308 | ct/kWh
Distribution cost | 0.225 | 0.225 | 0.225 | 0.195 | 0.195 | 0.195 | 0.1875 | 0.1875 | 0.1875 | ct/kWh
BC | 5.0944 | 4.5422 | 2.3451 | 4.0195 | 3.9103 | 2.0092 | 3.0023 | 2.7699 | 1.3897 | ct/kWh
WC | 6.2446 | 5.9119 | 3.4038 | 4.7428 | 5.0151 | 2.5556 | 4.1085 | 4.0464 | 2.3824 | ct/kWh
LCOH | 25.8092 | 20.984 | 14.2721 | 15.5367 | 12.7543 | 10.3578 | 11.3126 | 9.7563 | 8.4167 | ct/kWh
Electricity consumption | 1.5576 | 1.5576 | 1.5576 | 1.4925 | 1.4925 | 1.4925 | 1.385 | 1.385 | 1.385 | kWh_el/kWh_fuel |  | LCOE
Lifetime | 25 | 25 | 25 | 25 | 25 | 25 | 25 | 25 | 25 | years |  | WACC
UCRF | 0.078227 | 0.078227 | 0.078227 | 0.078227 | 0.078227 | 0.078227 | 0.078227 | 0.078227 | 0.078227 | - |  | WACC
UCRF_alternative | 0.078227 | 0.078227 | 0.078227 | 0.078227 | 0.078227 | 0.078227 | 0.078227 | 0.078227 | 0.078227 | - |  | WACC
Electricity cost_alternative | 14.5966 | 8.191 | 4.6249 | 8.8946 | 5.3895 | 4.4316 | 6.5907 | 4.6129 | 4.1125 | ct/kWh |  | LCOE
Capex electrolysis_alternative | 3.0462 | 4.1885 | 1.9148 | 1.3931 | 1.9155 | 0.87567 | 0.8126 | 1.1173 | 0.51078 | ct/kWh |  | WACC
LCOH_alternative | 25.8092 | 20.984 | 14.2721 | 15.5367 | 12.7543 | 10.3578 | 11.3126 | 9.7563 | 8.4167 | ct/kWh
Levelized cost of ammonia [ct/kWh]
| 2020 |  |  | 2035 |  |  | 2050
| Offshore | Onshore | Hydro | Offshore | Onshore | Hydro | Offshore | Onshore | Hydro
Electrolysis & storage cost | 5.8618 | 7.6454 | 4.0951 | 3.2806 | 4.0963 | 2.4727 | 2.3742 | 2.85 | 1.9029 | ct/kWh
Electricity cost electrolysis | 16.4737 | 9.2444 | 5.2197 | 10.0385 | 6.0825 | 5.0015 | 7.4383 | 5.2061 | 4.6413 | ct/kWh
Capex synthesis | 0.90398 | 0.90398 | 0.90398 | 0.90398 | 0.90398 | 0.90398 | 0.90398 | 0.90398 | 0.90398 | ct/kWh
Opex synthesis | 0.62216 | 0.62216 | 0.62216 | 0.62216 | 0.62216 | 0.62216 | 0.62216 | 0.62216 | 0.62216 | ct/kWh
Electricity costs synthesis | 0.1375 | 0.1375 | 0.1375 | 0.1375 | 0.1375 | 0.1375 | 0.1375 | 0.1375 | 0.325 | ct/kWh
Storage cost | 0.325 | 0.325 | 0.325 | 0.325 | 0.325 | 0.325 | 0.325 | 0.325 | 0.325 | ct/kWh
Distribution cost | 0.0625 | 0.0625 | 0.0625 | 0.04625 | 0.04625 | 0.04625 | 0.0375 | 0.0375 | 0.0375 | ct/kWh
BC | 5.6659 | 5.0426 | 2.563 | 4.172 | 4.0488 | 1.9032 | 3.3809 | 3.1186 | 1.5609 | ct/kWh
WC | 6.9639 | 6.5885 | 3.7579 | 5.3392 | 5.6464 | 2.8706 | 4.2166 | 4.1465 | 2.2686 | ct/kWh
LCOA | 24.3867 | 18.941 | 11.366 | 15.354 | 12.2138 | 9.5091 | 11.8386 | 10.0822 | 8.7579 | ct/kWh
eAmmonia
Electricity consumption | 1.7726 | 1.7841 | 1.8043 | 1.7075 | 1.7226 | 1.7308 | 1.5921 | 1.6044 | 1.6726 | kWh_el/kWh_fuel |  | LCOE | 738 | kWh_el/t_fuel
[13 empty] | 5.28 | kWh_fuel/kg_fuel
Lifetime | 30 | 30 | 30 | 30 | 30 | 30 | 30 | 30 | 30 | years |  | WACC | 0.00528 | kWh_fuel/t_fuel
UCRF | 0.072649 | 0.072649 | 0.072649 | 0.072649 | 0.072649 | 0.072649 | 0.072649 | 0.072649 | 0.072649 | - |  | WACC | 0.99 | Efficiency
[13 empty] | 138375 | kWh_el/kWh_fuel
UCRF_alternative | 0.072649 | 0.072649 | 0.072649 | 0.072649 | 0.072649 | 0.072649 | 0.072649 | 0.072649 | 0.072649 | - |  | WACC
Electricity cost_alternative | 16.6112 | 9.3819 | 5.3572 | 10.176 | 6.22 | 5.139 | 7.5758 | 5.3436 | 4.9663 | ct/kWh |  | LCOE
Capex electrolysis_alternative | 0.90398 | 0.90398 | 0.90398 | 0.90398 | 0.90398 | 0.90398 | 0.90398 | 0.90398 | 0.90398 | ct/kWh |  | WACC
LCOA_alternative | 24.3867 | 18.941 | 11.366 | 15.354 | 12.2138 | 9.5091 | 11.8386 | 10.0822 | 8.7579 | ct/kWh |  | WACC
Levelized cost of e-fuel [ct/kWh]
| 2020 |  |  | 2035 |  |  | 2050
| Offshore | Onshore | Hydro | Offshore | Onshore | Hydro | Offshore | Onshore | Hydro
Electrolysis & storage cost | 6.4923 | 8.4679 | 4.5356 | 3.6335 | 4.537 | 2.7387 | 2.6296 | 3.1566 | 2.1076 | ct/kWh
Electricity cost electrolysis | 18.2458 | 10.2388 | 5.7812 | 11.1183 | 6.7368 | 5.5396 | 8.2384 | 5.7661 | 5.1406 | ct/kWh
Capex synthesis | 0.78227 | 0.78227 | 0.78227 | 0.51336 | 0.51336 | 0.51336 | 0.39113 | 0.39113 | 0.39113 | ct/kWh
Opex synthesis | 0.35 | 0.35 | 0.35 | 0.22969 | 0.22969 | 0.22969 | 0.175 | 0.175 | 0.175 | ct/kWh
Electricity costs synthesis | 0.12375 | 0.12375 | 0.12375 | 0.12375 | 0.12375 | 0.12375 | 0.12375 | 0.12375 | 0.12375 | ct/kWh
CO2 cost | 15.686 | 15.686 | 15.686 | 4.6035 | 4.6035 | 4.6035 | 2.728 | 2.728 | 2.728 | ct/kWh
Storage costs | 0.04 | 0.04 | 0.04 | 0.04 | 0.04 | 0.04 | 0.04 | 0.04 | 0.04 | ct/kWh
Distribution cost | 0.0375 | 0.0375 | 0.0375 | 0.02125 | 0.02125 | 0.02125 | 0.0125 | 0.0125 | 0.0125 | ct/kWh
BC | 9.4671 | 8.7768 | 6.0304 | 6.1403 | 6.0038 | 3.6274 | 4.8195 | 4.529 | 2.8038 | ct/kWh
WC | 10.9047 | 10.489 | 7.3538 | 7.6241 | 7.9644 | 4.89 | 6.0282 | 5.9505 | 3.8706 | ct/kWh
LCOEF | 41.7576 | 35.7262 | 27.3363 | 20.2833 | 16.8053 | 13.8098 | 14.3384 | 12.393 | 10.7186 | ct/kWh
Electricity consumption | 1.9602 | 1.9706 | 1.9887 | 1.8864 | 1.8999 | 1.9073 | 1.7573 | 1.7685 | 1.773 | kWh_el/kWh_fuel
Lifetime | 25 | 25 | 25 | 25 | 25 | 25 | 25 | 25 | 25 | years
UCRF | 0.078227 | 0.078227 | 0.078227 | 0.078227 | 0.078227 | 0.078227 | 0.078227 | 0.078227 | 0.078227 | -
UCRF_alternative | 0.078227 | 0.078227 | 0.078227 | 0.078227 | 0.078227 | 0.078227 | 0.078227 | 0.078227 | 0.078227 | -
Electricity cost_alternative | 18.3695 | 10.3626 | 5.9049 | 11.242 | 6.8606 | 5.6633 | 8.3622 | 5.8898 | 5.2643 | ct/kWh
Capex electrolysis_alternative | 0.78227 | 0.78227 | 0.78227 | 0.51336 | 0.51336 | 0.51336 | 0.39113 | 0.39113 | 0.39113 | ct/kWh
CO2 cost_alternative | 15.686 | 15.686 | 15.686 | 4.6035 | 4.6035 | 4.6035 | 2.728 | 2.728 | 2.728 | ct/kWh
LCOEF_alternative | 41.7576 | 35.7262 | 27.3363 | 20.2833 | 16.8053 | 13.8098 | 14.3384 | 12.393 | 10.7186 | ct/kWh
LCOEF_alternative | 11.5993 | 9.9239 | 7.5934 | 5.6343 | 4.6682 | 3.836 | 3.9829 | 3.4425 | 2.9774 | ct/MJ
LCOEF_alternative | 4.0238 | 3.4426 | 2.6341 | 1.9545 | 1.6194 | 1.3307 | 1.3816 | 1.1942 | 1.0328 | €/l

## LCOE Corrected LCOF
WACC_source | 6% | 6% | 6% | 6% | 6% | 6% | 6% | 6% | 6% | -
WACC_alternative | 6% | 6% | 6% | 6% | 6% | 6% | 6% | 6% | 6% | -
LCOE_alternative | 5.76 | 5.76 | 5.76 | 5.9594 | 3.6109 | 2.9692 | 0.99 | 0.99 | 0.99 | ct/kWh
| 11.1 | 11.1 | 11.1 | 7.5 | 7.5 | 7.5 | 3.9 | 3.9 | 3.9 |  | Note: this is the standard LCOE curve
DAC_source | 460 | 460 | 460 | 135 | 135 | 135 | 80 | 80 | 80 | €/tCO2
DAC_alternative | 460 | 460 | 460 | 135 | 135 | 135 | 80 | 80 | 80 | €/tCO2 | Average between SS and LS DAC
| 731.1987 | 731.1987 | 731.1987 | 449.5681 | 449.5681 | 449.5681 | 298.2933 | 298.2933 | 298.2933 |  | Note: this is modelled DAC cost
Levelized cost of electricity [ct/kWh]
| 2020 |  |  | 2035 |  |  | 2050
| Offshore | Onshore | Hydro | Offshore | Onshore | Hydro | Offshore | Onshore | Hydro |  |  |  | 2020 Offshore | 2020 Onshore
Capex generation | 5.6892 | 4.0868 | 2.1299 | 3.5558 | 2.8063 | 2.1299 | 2.9335 | 2.5883 | 2.1299 | ct/kWh |  | CAPEX | 3200 | 1500
Opex generation | 2.1818 | 1.1719 | 0.83929 | 1.3636 | 0.80469 | 0.83929 | 1.125 | 0.74219 | 0.83929 | ct/kWh |  | Loadhours | 4400 | 3200
Offshore grid fee | 1.5 | 0 | 0 | 1.04 | 0 | 0 | 0.7 | 0 | 0 | ct/kWh |  | UCRF | 0.078227 | 0.087185
[12 empty] | Annualized CAPEX | 0.056892 | 0.040868 | €/kWh
BC | 1.3774 | 0.80426 | 0.37115 | 1.3239 | 1.1858 | 0.37115 | 1.2927 | 1.0208 | 0.37115 | ct/kWh |  |  | 5.6892 | 4.0868 | ct/kWh
WC | 1.4415 | 0.9115 | 0.49487 | 1.3603 | 1.3813 | 0.49487 | 1.3528 | 1.1569 | 0.49487 | ct/kWh
LCOE | 9.371 | 5.2587 | 2.9692 | 5.9594 | 3.6109 | 2.9692 | 4.7585 | 3.3305 | 2.9692 | ct/kWh
LCOE | 93.7103 | 52.5865 | 29.692 | 59.594 | 36.1094 | 29.692 | 47.585 | 33.3048 | 29.692 | €/MWh
Lifetime | 25 | 20 | 50 | 25 | 20 | 50 | 25 | 20 | 50 | years |  | WACC
UCRF | 0.078227 | 0.087185 | 0.063444 | 0.078227 | 0.087185 | 0.063444 | 0.078227 | 0.087185 | 0.063444 | - |  | WACC
UCRF_alternative | 0.078227 | 0.087185 | 0.063444 | 0.078227 | 0.087185 | 0.063444 | 0.078227 | 0.087185 | 0.063444 | - |  | WACC
Capex generation_alternative | 5.6892 | 4.0868 | 2.1299 | 3.5558 | 2.8063 | 2.1299 | 2.9335 | 2.5883 | 2.1299 | ct/kWh |  | WACC
LCOE_alternative | 9.371 | 5.2587 | 2.9692 | 5.9594 | 3.6109 | 2.9692 | 4.7585 | 3.3305 | 2.9692 | ct/kWh
Levelized cost of hydrogen [ct/kWh]
| 2020 |  |  | 2035 |  |  | 2050
| Offshore | Onshore | Hydro | Offshore | Onshore | Hydro | Offshore | Onshore | Hydro
Capex electrolysis | 3.0462 | 4.1885 | 1.9148 | 1.3931 | 1.9155 | 0.87567 | 0.8126 | 1.1173 | 0.51078 | ct/kWh
Opex electrolysis | 1.1682 | 1.6063 | 0.73431 | 0.53426 | 0.73461 | 0.33582 | 0.31163 | 0.4285 | 0.19588 | ct/kWh
Electricity cost | 14.5966 | 8.191 | 4.6249 | 8.8946 | 5.3895 | 4.4316 | 6.5907 | 4.6129 | 4.1125 | ct/kWh
Storage cost | 2.9793 | 2.9793 | 2.9793 | 2.3793 | 2.3793 | 2.3793 | 1.9793 | 1.9793 | 1.9793 | ct/kWh
Liquefaction cost | 3.7938 | 3.7938 | 3.7938 | 2.1404 | 2.1404 | 2.1404 | 1.4308 | 1.4308 | 1.4308 | ct/kWh
Distribution cost | 0.225 | 0.225 | 0.225 | 0.195 | 0.195 | 0.195 | 0.1875 | 0.1875 | 0.1875 | ct/kWh
BC | 5.0944 | 4.5422 | 2.3451 | 4.0195 | 3.9103 | 2.0092 | 3.0023 | 2.7699 | 1.3897 | ct/kWh
WC | 6.2446 | 5.9119 | 3.4038 | 4.7428 | 5.0151 | 2.5556 | 4.1085 | 4.0464 | 2.3824 | ct/kWh
LCOH | 25.8092 | 20.984 | 14.2721 | 15.5367 | 12.7543 | 10.3578 | 11.3126 | 9.7563 | 8.4167 | ct/kWh
Electricity consumption | 1.5576 | 1.5576 | 1.5576 | 1.4925 | 1.4925 | 1.4925 | 1.385 | 1.385 | 1.385 | kWh_el/kWh_fuel |  | LCOE
Lifetime | 25 | 25 | 25 | 25 | 25 | 25 | 25 | 25 | 25 | years |  | WACC
UCRF | 0.078227 | 0.078227 | 0.078227 | 0.078227 | 0.078227 | 0.078227 | 0.078227 | 0.078227 | 0.078227 | - |  | WACC
UCRF_alternative | 0.078227 | 0.078227 | 0.078227 | 0.078227 | 0.078227 | 0.078227 | 0.078227 | 0.078227 | 0.078227 | - |  | WACC
Electricity cost_alternative | 8.972 | 8.972 | 8.972 | 8.8946 | 5.3895 | 4.4316 | 1.3712 | 1.3712 | 1.3712 | ct/kWh |  | LCOE
Capex electrolysis_alternative | 3.0462 | 4.1885 | 1.9148 | 1.3931 | 1.9155 | 0.87567 | 0.8126 | 1.1173 | 0.51078 | ct/kWh |  | WACC
LCOH_alternative | 20.1845 | 21.7649 | 18.6192 | 15.5367 | 12.7543 | 10.3578 | 6.093 | 6.5146 | 5.6755 | ct/kWh
Levelized cost of ammonia [ct/kWh]
| 2020 |  |  | 2035 |  |  | 2050
| Offshore | Onshore | Hydro | Offshore | Onshore | Hydro | Offshore | Onshore | Hydro
Electrolysis & storage cost | 5.8618 | 7.6454 | 4.0951 | 3.2806 | 4.0963 | 2.4727 | 2.3742 | 2.85 | 1.9029 | ct/kWh
Electricity cost electrolysis | 16.4737 | 9.2444 | 5.2197 | 10.0385 | 6.0825 | 5.0015 | 7.4383 | 5.2061 | 4.6413 | ct/kWh
Capex synthesis | 0.90398 | 0.90398 | 0.90398 | 0.90398 | 0.90398 | 0.90398 | 0.90398 | 0.90398 | 0.90398 | ct/kWh
Opex synthesis | 0.62216 | 0.62216 | 0.62216 | 0.62216 | 0.62216 | 0.62216 | 0.62216 | 0.62216 | 0.62216 | ct/kWh
Electricity costs synthesis | 0.1375 | 0.1375 | 0.1375 | 0.1375 | 0.1375 | 0.1375 | 0.1375 | 0.1375 | 0.325 | ct/kWh
Storage cost | 0.325 | 0.325 | 0.325 | 0.325 | 0.325 | 0.325 | 0.325 | 0.325 | 0.325 | ct/kWh
Distribution cost | 0.0625 | 0.0625 | 0.0625 | 0.04625 | 0.04625 | 0.04625 | 0.0375 | 0.0375 | 0.0375 | ct/kWh
BC | 5.6659 | 5.0426 | 2.563 | 4.172 | 4.0488 | 1.9032 | 3.3809 | 3.1186 | 1.5609 | ct/kWh
WC | 6.9639 | 6.5885 | 3.7579 | 5.3392 | 5.6464 | 2.8706 | 4.2166 | 4.1465 | 2.2686 | ct/kWh
LCOA | 24.3867 | 18.941 | 11.366 | 15.354 | 12.2138 | 9.5091 | 11.8386 | 10.0822 | 8.7579 | ct/kWh
eAmmonia
Electricity consumption | 1.7726 | 1.7841 | 1.8043 | 1.7075 | 1.7226 | 1.7308 | 1.5921 | 1.6044 | 1.6726 | kWh_el/kWh_fuel |  | LCOE | 738 | kWh_el/t_fuel
[13 empty] | 5.28 | kWh_fuel/kg_fuel
Lifetime | 30 | 30 | 30 | 30 | 30 | 30 | 30 | 30 | 30 | years |  | WACC | 0.00528 | kWh_fuel/t_fuel
UCRF | 0.072649 | 0.072649 | 0.072649 | 0.072649 | 0.072649 | 0.072649 | 0.072649 | 0.072649 | 0.072649 | - |  | WACC | 0.99 | Efficiency
[13 empty] | 138375 | kWh_el/kWh_fuel
UCRF_alternative | 0.072649 | 0.072649 | 0.072649 | 0.072649 | 0.072649 | 0.072649 | 0.072649 | 0.072649 | 0.072649 | - |  | WACC
Electricity cost_alternative | 10.2103 | 10.2764 | 10.3925 | 10.176 | 6.22 | 5.139 | 1.5761 | 1.5884 | 1.6559 | ct/kWh |  | LCOE
Capex electrolysis_alternative | 0.90398 | 0.90398 | 0.90398 | 0.90398 | 0.90398 | 0.90398 | 0.90398 | 0.90398 | 0.90398 | ct/kWh |  | WACC
LCOA_alternative | 17.9857 | 19.8354 | 16.4013 | 15.354 | 12.2138 | 9.5091 | 5.839 | 6.327 | 5.4475 | ct/kWh |  | WACC
Levelized cost of e-fuel [ct/kWh]
| 2020 |  |  | 2035 |  |  | 2050
| Offshore | Onshore | Hydro | Offshore | Onshore | Hydro | Offshore | Onshore | Hydro
Electrolysis & storage cost | 6.4923 | 8.4679 | 4.5356 | 3.6335 | 4.537 | 2.7387 | 2.6296 | 3.1566 | 2.1076 | ct/kWh
Electricity cost electrolysis | 18.2458 | 10.2388 | 5.7812 | 11.1183 | 6.7368 | 5.5396 | 8.2384 | 5.7661 | 5.1406 | ct/kWh
Capex synthesis | 0.78227 | 0.78227 | 0.78227 | 0.51336 | 0.51336 | 0.51336 | 0.39113 | 0.39113 | 0.39113 | ct/kWh
Opex synthesis | 0.35 | 0.35 | 0.35 | 0.22969 | 0.22969 | 0.22969 | 0.175 | 0.175 | 0.175 | ct/kWh
Electricity costs synthesis | 0.12375 | 0.12375 | 0.12375 | 0.12375 | 0.12375 | 0.12375 | 0.12375 | 0.12375 | 0.12375 | ct/kWh
CO2 cost | 15.686 | 15.686 | 15.686 | 4.6035 | 4.6035 | 4.6035 | 2.728 | 2.728 | 2.728 | ct/kWh
Storage costs | 0.04 | 0.04 | 0.04 | 0.04 | 0.04 | 0.04 | 0.04 | 0.04 | 0.04 | ct/kWh
Distribution cost | 0.0375 | 0.0375 | 0.0375 | 0.02125 | 0.02125 | 0.02125 | 0.0125 | 0.0125 | 0.0125 | ct/kWh
BC | 9.4671 | 8.7768 | 6.0304 | 6.1403 | 6.0038 | 3.6274 | 4.8195 | 4.529 | 2.8038 | ct/kWh
WC | 10.9047 | 10.489 | 7.3538 | 7.6241 | 7.9644 | 4.89 | 6.0282 | 5.9505 | 3.8706 | ct/kWh
LCOEF | 41.7576 | 35.7262 | 27.3363 | 20.2833 | 16.8053 | 13.8098 | 14.3384 | 12.393 | 10.7186 | ct/kWh
Electricity consumption | 1.9602 | 1.9706 | 1.9887 | 1.8864 | 1.8999 | 1.9073 | 1.7573 | 1.7685 | 1.773 | kWh_el/kWh_fuel
Lifetime | 25 | 25 | 25 | 25 | 25 | 25 | 25 | 25 | 25 | years
UCRF | 0.078227 | 0.078227 | 0.078227 | 0.078227 | 0.078227 | 0.078227 | 0.078227 | 0.078227 | 0.078227 | -
UCRF_alternative | 0.078227 | 0.078227 | 0.078227 | 0.078227 | 0.078227 | 0.078227 | 0.078227 | 0.078227 | 0.078227 | -
Electricity cost_alternative | 11.291 | 11.3505 | 11.455 | 11.242 | 6.8606 | 5.6633 | 1.7397 | 1.7508 | 1.7553 | ct/kWh
Capex electrolysis_alternative | 0.78227 | 0.78227 | 0.78227 | 0.51336 | 0.51336 | 0.51336 | 0.39113 | 0.39113 | 0.39113 | ct/kWh
CO2 cost_alternative | 15.686 | 15.686 | 15.686 | 4.6035 | 4.6035 | 4.6035 | 2.728 | 2.728 | 2.728 | ct/kWh
LCOEF_alternative | 34.6791 | 36.7141 | 32.8864 | 20.2833 | 16.8053 | 13.8098 | 7.716 | 8.254 | 7.2095 | ct/kWh
LCOEF_alternative | 9.6331 | 10.1984 | 9.1351 | 5.6343 | 4.6682 | 3.836 | 2.1433 | 2.2928 | 2.0026 | ct/MJ
LCOEF_alternative | 3.3417 | 3.5378 | 3.1689 | 1.9545 | 1.6194 | 1.3307 | 0.74351 | 0.79535 | 0.69471 | €/l

## CO2 Price Corrected LCOF
WACC_source | 6% | 6% | 6% | 6% | 6% | 6% | 6% | 6% | 6% | -
WACC_alternative | 6% | 6% | 6% | 6% | 6% | 6% | 6% | 6% | 6% | -
LCOE_alternative | 5.76 | 5.76 | 5.76 | 5.9594 | 3.6109 | 2.9692 | 0.99 | 0.99 | 0.99 | ct/kWh
| 11.1 | 11.1 | 11.1 | 7.5 | 7.5 | 7.5 | 3.9 | 3.9 | 3.9 |  | Note: this is the standard LCOE curve
DAC_source | 460 | 460 | 460 | 135 | 135 | 135 | 80 | 80 | 80 | €/tCO2
DAC_alternative | 1153.8 | 1153.8 | 1153.8 | 135 | 135 | 135 | 432 | 432 | 432 | €/tCO2 | Average between SS and LS DAC
| 731.1987 | 731.1987 | 731.1987 | 449.5681 | 449.5681 | 449.5681 | 298.2933 | 298.2933 | 298.2933 |  | Note: this is modelled DAC cost
Levelized cost of electricity [ct/kWh]
| 2020 |  |  | 2035 |  |  | 2050
| Offshore | Onshore | Hydro | Offshore | Onshore | Hydro | Offshore | Onshore | Hydro |  |  |  | 2020 Offshore | 2020 Onshore
Capex generation | 5.6892 | 4.0868 | 2.1299 | 3.5558 | 2.8063 | 2.1299 | 2.9335 | 2.5883 | 2.1299 | ct/kWh |  | CAPEX | 3200 | 1500
Opex generation | 2.1818 | 1.1719 | 0.83929 | 1.3636 | 0.80469 | 0.83929 | 1.125 | 0.74219 | 0.83929 | ct/kWh |  | Loadhours | 4400 | 3200
Offshore grid fee | 1.5 | 0 | 0 | 1.04 | 0 | 0 | 0.7 | 0 | 0 | ct/kWh |  | UCRF | 0.078227 | 0.087185
[12 empty] | Annualized CAPEX | 0.056892 | 0.040868 | €/kWh
BC | 1.3774 | 0.80426 | 0.37115 | 1.3239 | 1.1858 | 0.37115 | 1.2927 | 1.0208 | 0.37115 | ct/kWh |  |  | 5.6892 | 4.0868 | ct/kWh
WC | 1.4415 | 0.9115 | 0.49487 | 1.3603 | 1.3813 | 0.49487 | 1.3528 | 1.1569 | 0.49487 | ct/kWh
LCOE | 9.371 | 5.2587 | 2.9692 | 5.9594 | 3.6109 | 2.9692 | 4.7585 | 3.3305 | 2.9692 | ct/kWh
LCOE | 93.7103 | 52.5865 | 29.692 | 59.594 | 36.1094 | 29.692 | 47.585 | 33.3048 | 29.692 | €/MWh
Lifetime | 25 | 20 | 50 | 25 | 20 | 50 | 25 | 20 | 50 | years |  | WACC
UCRF | 0.078227 | 0.087185 | 0.063444 | 0.078227 | 0.087185 | 0.063444 | 0.078227 | 0.087185 | 0.063444 | - |  | WACC
UCRF_alternative | 0.078227 | 0.087185 | 0.063444 | 0.078227 | 0.087185 | 0.063444 | 0.078227 | 0.087185 | 0.063444 | - |  | WACC
Capex generation_alternative | 5.6892 | 4.0868 | 2.1299 | 3.5558 | 2.8063 | 2.1299 | 2.9335 | 2.5883 | 2.1299 | ct/kWh |  | WACC
LCOE_alternative | 9.371 | 5.2587 | 2.9692 | 5.9594 | 3.6109 | 2.9692 | 4.7585 | 3.3305 | 2.9692 | ct/kWh
Levelized cost of hydrogen [ct/kWh]
| 2020 |  |  | 2035 |  |  | 2050
| Offshore | Onshore | Hydro | Offshore | Onshore | Hydro | Offshore | Onshore | Hydro
Capex electrolysis | 3.0462 | 4.1885 | 1.9148 | 1.3931 | 1.9155 | 0.87567 | 0.8126 | 1.1173 | 0.51078 | ct/kWh
Opex electrolysis | 1.1682 | 1.6063 | 0.73431 | 0.53426 | 0.73461 | 0.33582 | 0.31163 | 0.4285 | 0.19588 | ct/kWh
Electricity cost | 14.5966 | 8.191 | 4.6249 | 8.8946 | 5.3895 | 4.4316 | 6.5907 | 4.6129 | 4.1125 | ct/kWh
Storage cost | 2.9793 | 2.9793 | 2.9793 | 2.3793 | 2.3793 | 2.3793 | 1.9793 | 1.9793 | 1.9793 | ct/kWh
Liquefaction cost | 3.7938 | 3.7938 | 3.7938 | 2.1404 | 2.1404 | 2.1404 | 1.4308 | 1.4308 | 1.4308 | ct/kWh
Distribution cost | 0.225 | 0.225 | 0.225 | 0.195 | 0.195 | 0.195 | 0.1875 | 0.1875 | 0.1875 | ct/kWh
BC | 5.0944 | 4.5422 | 2.3451 | 4.0195 | 3.9103 | 2.0092 | 3.0023 | 2.7699 | 1.3897 | ct/kWh
WC | 6.2446 | 5.9119 | 3.4038 | 4.7428 | 5.0151 | 2.5556 | 4.1085 | 4.0464 | 2.3824 | ct/kWh
LCOH | 25.8092 | 20.984 | 14.2721 | 15.5367 | 12.7543 | 10.3578 | 11.3126 | 9.7563 | 8.4167 | ct/kWh
Electricity consumption | 1.5576 | 1.5576 | 1.5576 | 1.4925 | 1.4925 | 1.4925 | 1.385 | 1.385 | 1.385 | kWh_el/kWh_fuel |  | LCOE
Lifetime | 25 | 25 | 25 | 25 | 25 | 25 | 25 | 25 | 25 | years |  | WACC
UCRF | 0.078227 | 0.078227 | 0.078227 | 0.078227 | 0.078227 | 0.078227 | 0.078227 | 0.078227 | 0.078227 | - |  | WACC
UCRF_alternative | 0.078227 | 0.078227 | 0.078227 | 0.078227 | 0.078227 | 0.078227 | 0.078227 | 0.078227 | 0.078227 | - |  | WACC
Electricity cost_alternative | 8.972 | 8.972 | 8.972 | 8.8946 | 5.3895 | 4.4316 | 1.3712 | 1.3712 | 1.3712 | ct/kWh |  | LCOE
Capex electrolysis_alternative | 3.0462 | 4.1885 | 1.9148 | 1.3931 | 1.9155 | 0.87567 | 0.8126 | 1.1173 | 0.51078 | ct/kWh |  | WACC
LCOH_alternative | 20.1845 | 21.7649 | 18.6192 | 15.5367 | 12.7543 | 10.3578 | 6.093 | 6.5146 | 5.6755 | ct/kWh
Levelized cost of ammonia [ct/kWh]
| 2020 |  |  | 2035 |  |  | 2050
| Offshore | Onshore | Hydro | Offshore | Onshore | Hydro | Offshore | Onshore | Hydro
Electrolysis & storage cost | 5.8618 | 7.6454 | 4.0951 | 3.2806 | 4.0963 | 2.4727 | 2.3742 | 2.85 | 1.9029 | ct/kWh
Electricity cost electrolysis | 16.4737 | 9.2444 | 5.2197 | 10.0385 | 6.0825 | 5.0015 | 7.4383 | 5.2061 | 4.6413 | ct/kWh
Capex synthesis | 0.90398 | 0.90398 | 0.90398 | 0.90398 | 0.90398 | 0.90398 | 0.90398 | 0.90398 | 0.90398 | ct/kWh
Opex synthesis | 0.62216 | 0.62216 | 0.62216 | 0.62216 | 0.62216 | 0.62216 | 0.62216 | 0.62216 | 0.62216 | ct/kWh
Electricity costs synthesis | 0.1375 | 0.1375 | 0.1375 | 0.1375 | 0.1375 | 0.1375 | 0.1375 | 0.1375 | 0.325 | ct/kWh
Storage cost | 0.325 | 0.325 | 0.325 | 0.325 | 0.325 | 0.325 | 0.325 | 0.325 | 0.325 | ct/kWh
Distribution cost | 0.0625 | 0.0625 | 0.0625 | 0.04625 | 0.04625 | 0.04625 | 0.0375 | 0.0375 | 0.0375 | ct/kWh
BC | 5.6659 | 5.0426 | 2.563 | 4.172 | 4.0488 | 1.9032 | 3.3809 | 3.1186 | 1.5609 | ct/kWh
WC | 6.9639 | 6.5885 | 3.7579 | 5.3392 | 5.6464 | 2.8706 | 4.2166 | 4.1465 | 2.2686 | ct/kWh
LCOA | 24.3867 | 18.941 | 11.366 | 15.354 | 12.2138 | 9.5091 | 11.8386 | 10.0822 | 8.7579 | ct/kWh
eAmmonia
Electricity consumption | 1.7726 | 1.7841 | 1.8043 | 1.7075 | 1.7226 | 1.7308 | 1.5921 | 1.6044 | 1.6726 | kWh_el/kWh_fuel |  | LCOE | 738 | kWh_el/t_fuel
[13 empty] | 5.28 | kWh_fuel/kg_fuel
Lifetime | 30 | 30 | 30 | 30 | 30 | 30 | 30 | 30 | 30 | years |  | WACC | 0.00528 | kWh_fuel/t_fuel
UCRF | 0.072649 | 0.072649 | 0.072649 | 0.072649 | 0.072649 | 0.072649 | 0.072649 | 0.072649 | 0.072649 | - |  | WACC | 0.99 | Efficiency
[13 empty] | 138375 | kWh_el/kWh_fuel
UCRF_alternative | 0.072649 | 0.072649 | 0.072649 | 0.072649 | 0.072649 | 0.072649 | 0.072649 | 0.072649 | 0.072649 | - |  | WACC
Electricity cost_alternative | 10.2103 | 10.2764 | 10.3925 | 10.176 | 6.22 | 5.139 | 1.5761 | 1.5884 | 1.6559 | ct/kWh |  | LCOE
Capex electrolysis_alternative | 0.90398 | 0.90398 | 0.90398 | 0.90398 | 0.90398 | 0.90398 | 0.90398 | 0.90398 | 0.90398 | ct/kWh |  | WACC
LCOA_alternative | 17.9857 | 19.8354 | 16.4013 | 15.354 | 12.2138 | 9.5091 | 5.839 | 6.327 | 5.4475 | ct/kWh |  | WACC
Levelized cost of e-fuel [ct/kWh]
| 2020 |  |  | 2035 |  |  | 2050
| Offshore | Onshore | Hydro | Offshore | Onshore | Hydro | Offshore | Onshore | Hydro
Electrolysis & storage cost | 6.4923 | 8.4679 | 4.5356 | 3.6335 | 4.537 | 2.7387 | 2.6296 | 3.1566 | 2.1076 | ct/kWh
Electricity cost electrolysis | 18.2458 | 10.2388 | 5.7812 | 11.1183 | 6.7368 | 5.5396 | 8.2384 | 5.7661 | 5.1406 | ct/kWh
Capex synthesis | 0.78227 | 0.78227 | 0.78227 | 0.51336 | 0.51336 | 0.51336 | 0.39113 | 0.39113 | 0.39113 | ct/kWh
Opex synthesis | 0.35 | 0.35 | 0.35 | 0.22969 | 0.22969 | 0.22969 | 0.175 | 0.175 | 0.175 | ct/kWh
Electricity costs synthesis | 0.12375 | 0.12375 | 0.12375 | 0.12375 | 0.12375 | 0.12375 | 0.12375 | 0.12375 | 0.12375 | ct/kWh
CO2 cost | 15.686 | 15.686 | 15.686 | 4.6035 | 4.6035 | 4.6035 | 2.728 | 2.728 | 2.728 | ct/kWh
Storage costs | 0.04 | 0.04 | 0.04 | 0.04 | 0.04 | 0.04 | 0.04 | 0.04 | 0.04 | ct/kWh
Distribution cost | 0.0375 | 0.0375 | 0.0375 | 0.02125 | 0.02125 | 0.02125 | 0.0125 | 0.0125 | 0.0125 | ct/kWh
BC | 9.4671 | 8.7768 | 6.0304 | 6.1403 | 6.0038 | 3.6274 | 4.8195 | 4.529 | 2.8038 | ct/kWh
WC | 10.9047 | 10.489 | 7.3538 | 7.6241 | 7.9644 | 4.89 | 6.0282 | 5.9505 | 3.8706 | ct/kWh
LCOEF | 41.7576 | 35.7262 | 27.3363 | 20.2833 | 16.8053 | 13.8098 | 14.3384 | 12.393 | 10.7186 | ct/kWh
Electricity consumption | 1.9602 | 1.9706 | 1.9887 | 1.8864 | 1.8999 | 1.9073 | 1.7573 | 1.7685 | 1.773 | kWh_el/kWh_fuel
Lifetime | 25 | 25 | 25 | 25 | 25 | 25 | 25 | 25 | 25 | years
UCRF | 0.078227 | 0.078227 | 0.078227 | 0.078227 | 0.078227 | 0.078227 | 0.078227 | 0.078227 | 0.078227 | -
UCRF_alternative | 0.078227 | 0.078227 | 0.078227 | 0.078227 | 0.078227 | 0.078227 | 0.078227 | 0.078227 | 0.078227 | -
Electricity cost_alternative | 11.291 | 11.3505 | 11.455 | 11.242 | 6.8606 | 5.6633 | 1.7397 | 1.7508 | 1.7553 | ct/kWh
Capex electrolysis_alternative | 0.78227 | 0.78227 | 0.78227 | 0.51336 | 0.51336 | 0.51336 | 0.39113 | 0.39113 | 0.39113 | ct/kWh
CO2 cost_alternative | 39.3446 | 39.3446 | 39.3446 | 4.6035 | 4.6035 | 4.6035 | 14.7312 | 14.7312 | 14.7312 | ct/kWh
LCOEF_alternative | 58.3377 | 60.3727 | 56.545 | 20.2833 | 16.8053 | 13.8098 | 19.7192 | 20.2572 | 19.2127 | ct/kWh
LCOEF_alternative | 16.2049 | 16.7702 | 15.7069 | 5.6343 | 4.6682 | 3.836 | 5.4775 | 5.627 | 5.3369 | ct/MJ
LCOEF_alternative | 5.6214 | 5.8175 | 5.4487 | 1.9545 | 1.6194 | 1.3307 | 1.9001 | 1.952 | 1.8513 | €/l

## WACC Corrected LCOF
WACC_source | 6% | 6% | 6% | 6% | 6% | 6% | 6% | 6% | 6% | -
WACC_alternative | 7% | 7% | 7% | 7% | 7% | 7% | 7% | 7% | 7% | -
LCOE_alternative | 5.76 | 5.76 | 5.76 | 5.9594 | 3.6109 | 2.9692 | 0.99 | 0.99 | 0.99 | ct/kWh
| 11.1 | 11.1 | 11.1 | 7.5 | 7.5 | 7.5 | 3.9 | 3.9 | 3.9 |  | Note: this is the standard LCOE curve
DAC_source | 460 | 460 | 460 | 135 | 135 | 135 | 80 | 80 | 80 | €/tCO2
DAC_alternative | 1153.8 | 1153.8 | 1153.8 | 135 | 135 | 135 | 432 | 432 | 432 | €/tCO2 | Average between SS and LS DAC
| 731.1987 | 731.1987 | 731.1987 | 449.5681 | 449.5681 | 449.5681 | 298.2933 | 298.2933 | 298.2933 |  | Note: this is modelled DAC cost
Levelized cost of electricity [ct/kWh]
| 2020 |  |  | 2035 |  |  | 2050
| Offshore | Onshore | Hydro | Offshore | Onshore | Hydro | Offshore | Onshore | Hydro |  |  |  | 2020 Offshore | 2020 Onshore
Capex generation | 5.6892 | 4.0868 | 2.1299 | 3.5558 | 2.8063 | 2.1299 | 2.9335 | 2.5883 | 2.1299 | ct/kWh |  | CAPEX | 3200 | 1500
Opex generation | 2.1818 | 1.1719 | 0.83929 | 1.3636 | 0.80469 | 0.83929 | 1.125 | 0.74219 | 0.83929 | ct/kWh |  | Loadhours | 4400 | 3200
Offshore grid fee | 1.5 | 0 | 0 | 1.04 | 0 | 0 | 0.7 | 0 | 0 | ct/kWh |  | UCRF | 0.078227 | 0.087185
[12 empty] | Annualized CAPEX | 0.056892 | 0.040868 | €/kWh
BC | 1.3774 | 0.80426 | 0.37115 | 1.3239 | 1.1858 | 0.37115 | 1.2927 | 1.0208 | 0.37115 | ct/kWh |  |  | 5.6892 | 4.0868 | ct/kWh
WC | 1.4415 | 0.9115 | 0.49487 | 1.3603 | 1.3813 | 0.49487 | 1.3528 | 1.1569 | 0.49487 | ct/kWh
LCOE | 9.371 | 5.2587 | 2.9692 | 5.9594 | 3.6109 | 2.9692 | 4.7585 | 3.3305 | 2.9692 | ct/kWh
LCOE | 93.7103 | 52.5865 | 29.692 | 59.594 | 36.1094 | 29.692 | 47.585 | 33.3048 | 29.692 | €/MWh
Lifetime | 25 | 20 | 50 | 25 | 20 | 50 | 25 | 20 | 50 | years |  | WACC
UCRF | 0.078227 | 0.087185 | 0.063444 | 0.078227 | 0.087185 | 0.063444 | 0.078227 | 0.087185 | 0.063444 | - |  | WACC
UCRF_alternative | 0.085811 | 0.094393 | 0.07246 | 0.085811 | 0.094393 | 0.07246 | 0.085811 | 0.094393 | 0.07246 | - |  | WACC
Capex generation_alternative | 6.2408 | 4.4247 | 2.4326 | 3.9005 | 3.0383 | 2.4326 | 3.2179 | 2.8023 | 2.4326 | ct/kWh |  | WACC
LCOE_alternative | 9.9226 | 5.5965 | 3.2719 | 6.3041 | 3.843 | 3.2719 | 5.0429 | 3.5445 | 3.2719 | ct/kWh
Levelized cost of hydrogen [ct/kWh]
| 2020 |  |  | 2035 |  |  | 2050
| Offshore | Onshore | Hydro | Offshore | Onshore | Hydro | Offshore | Onshore | Hydro
Capex electrolysis | 3.0462 | 4.1885 | 1.9148 | 1.3931 | 1.9155 | 0.87567 | 0.8126 | 1.1173 | 0.51078 | ct/kWh
Opex electrolysis | 1.1682 | 1.6063 | 0.73431 | 0.53426 | 0.73461 | 0.33582 | 0.31163 | 0.4285 | 0.19588 | ct/kWh
Electricity cost | 14.5966 | 8.191 | 4.6249 | 8.8946 | 5.3895 | 4.4316 | 6.5907 | 4.6129 | 4.1125 | ct/kWh
Storage cost | 2.9793 | 2.9793 | 2.9793 | 2.3793 | 2.3793 | 2.3793 | 1.9793 | 1.9793 | 1.9793 | ct/kWh
Liquefaction cost | 3.7938 | 3.7938 | 3.7938 | 2.1404 | 2.1404 | 2.1404 | 1.4308 | 1.4308 | 1.4308 | ct/kWh
Distribution cost | 0.225 | 0.225 | 0.225 | 0.195 | 0.195 | 0.195 | 0.1875 | 0.1875 | 0.1875 | ct/kWh
BC | 5.0944 | 4.5422 | 2.3451 | 4.0195 | 3.9103 | 2.0092 | 3.0023 | 2.7699 | 1.3897 | ct/kWh
WC | 6.2446 | 5.9119 | 3.4038 | 4.7428 | 5.0151 | 2.5556 | 4.1085 | 4.0464 | 2.3824 | ct/kWh
LCOH | 25.8092 | 20.984 | 14.2721 | 15.5367 | 12.7543 | 10.3578 | 11.3126 | 9.7563 | 8.4167 | ct/kWh
Electricity consumption | 1.5576 | 1.5576 | 1.5576 | 1.4925 | 1.4925 | 1.4925 | 1.385 | 1.385 | 1.385 | kWh_el/kWh_fuel |  | LCOE
Lifetime | 25 | 25 | 25 | 25 | 25 | 25 | 25 | 25 | 25 | years |  | WACC
UCRF | 0.078227 | 0.078227 | 0.078227 | 0.078227 | 0.078227 | 0.078227 | 0.078227 | 0.078227 | 0.078227 | - |  | WACC
UCRF_alternative | 0.085811 | 0.085811 | 0.085811 | 0.085811 | 0.085811 | 0.085811 | 0.085811 | 0.085811 | 0.085811 | - |  | WACC
Electricity cost_alternative | 8.972 | 8.972 | 8.972 | 8.8946 | 5.3895 | 4.4316 | 1.3712 | 1.3712 | 1.3712 | ct/kWh |  | LCOE
Capex electrolysis_alternative | 3.3415 | 4.5946 | 2.1004 | 1.5282 | 2.1012 | 0.96057 | 0.89138 | 1.2257 | 0.5603 | ct/kWh |  | WACC
LCOH_alternative | 20.4798 | 22.171 | 18.8048 | 15.6718 | 12.94 | 10.4427 | 6.1718 | 6.623 | 5.725 | ct/kWh
Levelized cost of ammonia [ct/kWh]
| 2020 |  |  | 2035 |  |  | 2050
| Offshore | Onshore | Hydro | Offshore | Onshore | Hydro | Offshore | Onshore | Hydro
Electrolysis & storage cost | 5.8618 | 7.6454 | 4.0951 | 3.2806 | 4.0963 | 2.4727 | 2.3742 | 2.85 | 1.9029 | ct/kWh
Electricity cost electrolysis | 16.4737 | 9.2444 | 5.2197 | 10.0385 | 6.0825 | 5.0015 | 7.4383 | 5.2061 | 4.6413 | ct/kWh
Capex synthesis | 0.90398 | 0.90398 | 0.90398 | 0.90398 | 0.90398 | 0.90398 | 0.90398 | 0.90398 | 0.90398 | ct/kWh
Opex synthesis | 0.62216 | 0.62216 | 0.62216 | 0.62216 | 0.62216 | 0.62216 | 0.62216 | 0.62216 | 0.62216 | ct/kWh
Electricity costs synthesis | 0.1375 | 0.1375 | 0.1375 | 0.1375 | 0.1375 | 0.1375 | 0.1375 | 0.1375 | 0.325 | ct/kWh
Storage cost | 0.325 | 0.325 | 0.325 | 0.325 | 0.325 | 0.325 | 0.325 | 0.325 | 0.325 | ct/kWh
Distribution cost | 0.0625 | 0.0625 | 0.0625 | 0.04625 | 0.04625 | 0.04625 | 0.0375 | 0.0375 | 0.0375 | ct/kWh
BC | 5.6659 | 5.0426 | 2.563 | 4.172 | 4.0488 | 1.9032 | 3.3809 | 3.1186 | 1.5609 | ct/kWh
WC | 6.9639 | 6.5885 | 3.7579 | 5.3392 | 5.6464 | 2.8706 | 4.2166 | 4.1465 | 2.2686 | ct/kWh
LCOA | 24.3867 | 18.941 | 11.366 | 15.354 | 12.2138 | 9.5091 | 11.8386 | 10.0822 | 8.7579 | ct/kWh
eAmmonia
Electricity consumption | 1.7726 | 1.7841 | 1.8043 | 1.7075 | 1.7226 | 1.7308 | 1.5921 | 1.6044 | 1.6726 | kWh_el/kWh_fuel |  | LCOE | 738 | kWh_el/t_fuel
[13 empty] | 5.28 | kWh_fuel/kg_fuel
Lifetime | 30 | 30 | 30 | 30 | 30 | 30 | 30 | 30 | 30 | years |  | WACC | 0.00528 | kWh_fuel/t_fuel
UCRF | 0.072649 | 0.072649 | 0.072649 | 0.072649 | 0.072649 | 0.072649 | 0.072649 | 0.072649 | 0.072649 | - |  | WACC | 0.99 | Efficiency
[13 empty] | 138375 | kWh_el/kWh_fuel
UCRF_alternative | 0.080586 | 0.080586 | 0.080586 | 0.080586 | 0.080586 | 0.080586 | 0.080586 | 0.080586 | 0.080586 | - |  | WACC
Electricity cost_alternative | 10.2103 | 10.2764 | 10.3925 | 10.176 | 6.22 | 5.139 | 1.5761 | 1.5884 | 1.6559 | ct/kWh |  | LCOE
Capex electrolysis_alternative | 1.0028 | 1.0028 | 1.0028 | 1.0028 | 1.0028 | 1.0028 | 1.0028 | 1.0028 | 1.0028 | ct/kWh |  | WACC
LCOA_alternative | 18.0845 | 19.9342 | 16.5 | 15.4527 | 12.3125 | 9.6079 | 5.9377 | 6.4258 | 5.5462 | ct/kWh |  | WACC
Levelized cost of e-fuel [ct/kWh]
| 2020 |  |  | 2035 |  |  | 2050
| Offshore | Onshore | Hydro | Offshore | Onshore | Hydro | Offshore | Onshore | Hydro
Electrolysis & storage cost | 6.4923 | 8.4679 | 4.5356 | 3.6335 | 4.537 | 2.7387 | 2.6296 | 3.1566 | 2.1076 | ct/kWh
Electricity cost electrolysis | 18.2458 | 10.2388 | 5.7812 | 11.1183 | 6.7368 | 5.5396 | 8.2384 | 5.7661 | 5.1406 | ct/kWh
Capex synthesis | 0.78227 | 0.78227 | 0.78227 | 0.51336 | 0.51336 | 0.51336 | 0.39113 | 0.39113 | 0.39113 | ct/kWh
Opex synthesis | 0.35 | 0.35 | 0.35 | 0.22969 | 0.22969 | 0.22969 | 0.175 | 0.175 | 0.175 | ct/kWh
Electricity costs synthesis | 0.12375 | 0.12375 | 0.12375 | 0.12375 | 0.12375 | 0.12375 | 0.12375 | 0.12375 | 0.12375 | ct/kWh
CO2 cost | 15.686 | 15.686 | 15.686 | 4.6035 | 4.6035 | 4.6035 | 2.728 | 2.728 | 2.728 | ct/kWh
Storage costs | 0.04 | 0.04 | 0.04 | 0.04 | 0.04 | 0.04 | 0.04 | 0.04 | 0.04 | ct/kWh
Distribution cost | 0.0375 | 0.0375 | 0.0375 | 0.02125 | 0.02125 | 0.02125 | 0.0125 | 0.0125 | 0.0125 | ct/kWh
BC | 9.4671 | 8.7768 | 6.0304 | 6.1403 | 6.0038 | 3.6274 | 4.8195 | 4.529 | 2.8038 | ct/kWh
WC | 10.9047 | 10.489 | 7.3538 | 7.6241 | 7.9644 | 4.89 | 6.0282 | 5.9505 | 3.8706 | ct/kWh
LCOEF | 41.7576 | 35.7262 | 27.3363 | 20.2833 | 16.8053 | 13.8098 | 14.3384 | 12.393 | 10.7186 | ct/kWh
Electricity consumption | 1.9602 | 1.9706 | 1.9887 | 1.8864 | 1.8999 | 1.9073 | 1.7573 | 1.7685 | 1.773 | kWh_el/kWh_fuel
Lifetime | 25 | 25 | 25 | 25 | 25 | 25 | 25 | 25 | 25 | years
UCRF | 0.078227 | 0.078227 | 0.078227 | 0.078227 | 0.078227 | 0.078227 | 0.078227 | 0.078227 | 0.078227 | -
UCRF_alternative | 0.085811 | 0.085811 | 0.085811 | 0.085811 | 0.085811 | 0.085811 | 0.085811 | 0.085811 | 0.085811 | -
Electricity cost_alternative | 11.291 | 11.3505 | 11.455 | 11.242 | 6.8606 | 5.6633 | 1.7397 | 1.7508 | 1.7553 | ct/kWh
Capex electrolysis_alternative | 0.85811 | 0.85811 | 0.85811 | 0.56313 | 0.56313 | 0.56313 | 0.42905 | 0.42905 | 0.42905 | ct/kWh
CO2 cost_alternative | 39.3446 | 39.3446 | 39.3446 | 4.6035 | 4.6035 | 4.6035 | 14.7312 | 14.7312 | 14.7312 | ct/kWh
LCOEF_alternative | 58.4135 | 60.4485 | 56.6208 | 20.3331 | 16.8551 | 13.8595 | 19.7571 | 20.2951 | 19.2506 | ct/kWh
LCOEF_alternative | 16.226 | 16.7913 | 15.728 | 5.6481 | 4.682 | 3.8499 | 5.4881 | 5.6375 | 5.3474 | ct/MJ
LCOEF_alternative | 5.6287 | 5.8248 | 5.456 | 1.9593 | 1.6242 | 1.3355 | 1.9038 | 1.9556 | 1.855 | €/l

## Outputs
2024 | [5 empty] | 2050
Parameter | Unit | Base Case | LCOE Corrected | CO2 Cost Corrected | WACC Corrected | Parameter | Unit | Base Case | LCOE Corrected | CO2 Cost Corrected | WACC Corrected
Syn-Fuel cost | €/l | 3.3668 | 3.3417 | 5.6292 | 5.6365 | Syn-Fuel cost | €/l | 1.2029 | 0.74452 | 1.9012 | 1.9048
Syn-Fuel cost | $/l | 3.7409 | 3.713 | 6.2547 | 6.2628 | Syn-Fuel cost | $/l | 1.3365 | 0.82725 | 2.1124 | 2.1165
Fossil Fuel cost | $/l | 0.8 | 0.8 | 0.8 | 0.8 | Fossil Fuel cost | $/l | 0.8 | 0.8 | 0.8 | 0.8
Syn-Fuel emissions | gCO2eq/MJ | 13.4 | 13.4 | 13.4 | 13.4 | Syn-Fuel emissions | gCO2eq/MJ | 13.4 | 13.4 | 13.4 | 13.4
Fossil Fuel emissions | gCO2eq/MJ | 88.7 | 88.7 | 88.7 | 88.7 | Fossil Fuel emissions | gCO2eq/MJ | 88.7 | 88.7 | 88.7 | 88.7
CO2 Abated | gCO2eq/MJ | 75.3 | 75.3 | 75.3 | 75.3 | CO2 Abated | gCO2eq/MJ | 75.3 | 75.3 | 75.3 | 75.3
CO2 Abated | gCO2eq/l | 2612.1269 | 2612.1269 | 2612.1269 | 2612.1269 | CO2 Abated | gCO2eq/l | 2612.1269 | 2612.1269 | 2612.1269 | 2612.1269
Abatement cost | $/tCO2 | 1125.8694 | 1115.1747 | 2088.2104 | 2091.3189 | Abatement cost | $/tCO2 | 205.4068 | 10.4316 | 502.4225 | 503.9768
Full Abatement | [5 empty] | Full Abatement
Parameter | Unit | Value |  |  |  | Parameter | Unit | Value
Residual Emissions | gCO2eq/l | 464.8406 |  |  |  | Residual Emissions | gCO2eq/l | 464.8406
Emissions Reduction Cost | $/l | 0.59593 |  |  |  | Emissions Reduction Cost | $/l | 0.59593
Effective Synfuel Cost | $/l | 6.8587 |  |  |  | Effective Synfuel Cost | $/l | 2.7124
Effective Abatement Cost | $/tCO2 | 2319.457 |  |  |  | Effective Abatement Cost | $/tCO2 | 732.1149